## Sheet1
Actual Values
|  | 0 | 1 | 2 | 3 | 4 | 5 | 6
Traffic Growth
|  |  | 0% | 1% | 3% | 5%
Condition
Gravel (end of 2015) | Gravel thichness | 100 | 100 | 50 | 25 | 0
| Roughness | 4 | 4 | 6 | 8 | 10
Bituminous SD (End of 2015) | Roughness (IRI m/km) | 2 | 2 | 4 | 6 | 8
| All structural cracks (%) | 0 | 0 | 5 | 15 | 25
| Wide structural cracks (%) | 0 | 0 | 0 | 10 | 19
| Thermal cracks (%) | 0 | 0 | 0 | 0 | 0
| Ravelled area (%) | 0 | 1 | 10 | 20 | 30
| Number of potholes (no./km) | 0 | 0 | 0 | 5 | 50
| Edge break area (m2/km) | 0 | 0 | 10 | 100 | 300
| Mean rut depth (mm) | 0 | 2 | 5 | 15 | 25
| Rut depth standard deviation (mm) | 0 | 0 | 0 | 0 | 0
| Texture Depth (mm) | 1.5 | 1.5 | 0.7 | 0.3 | 0.3
| Skid resistance (SCRIM 50km/h) | 0.5 | 0.5 | 0.4 | 0.3 | 0.3
| Drainage | Excellent | Good | Fair | Poor | Very Poor
Bituminous AC (End of 2015) | Roughness (IRI m/km) | 2 | 2 | 4 | 6 | 8
| All structural cracks (%) | 0 | 0 | 5 | 15 | 25
| Wide structural cracks (%) | 0 | 0 | 0 | 10 | 19
| Thermal cracks (%) | 0 | 0 | 0 | 0 | 0
| Ravelled area (%) | 0 | 1 | 10 | 20 | 30
| Number of potholes (no./km) | 0 | 0 | 0 | 5 | 50
| Edge break area (m2/km) | 0 | 0 | 10 | 100 | 300
| Mean rut depth (mm) | 0 | 2 | 5 | 15 | 25
| Rut depth standard deviation (mm) | 0 | 0 | 0 | 0 | 0
| Texture Depth (mm) | 1.5 | 1.5 | 0.5 | 0.3 | 0.3
| Skid resistance (SCRIM 50km/h) | 0.5 | 0.5 | 0.4 | 0.3 | 0.3
| Drainage | Excellent | Good | Fair | Poor | Very Poor
Traffic Volume
| AADT Gravel | 0: 60; Actual Values 1: 139; Actual Values 2: 641
| AADT Bituminous | 0: 600; Actual Values 1: 2400; Actual Values 2: 6000
Geometry
| Rise+Fall (m/km) | 1 | 10 | 3 | 15 | 25 | 20 | 40
| No of rises and falls (no./km) | 1 | 2 | 2 | 2 | 3 | 3 | 4
| Superelevation (%) | 2 | 2 | 2 | 3 | 5 | 5 | 7
| Avg Horiz curvature (deg/km) | 3 | 15 | 50 | 75 | 150 | 300 | 500
| adral (m/s2) | 0.1 | 0.1 | 0.1 | 0.1 | 0.1 | 0.1 | 0.1
| Speed limit (km/h) | 110 | 100 | 100 | 80 | 70 | 60 | 50
| Speed limit enforcement | 1.1 | 1.1 | 1.1 | 1.1 | 1.1 | 1.1 | 1.1
| Altitude (m) | 1000 | 1000 | 1000 | 1000 | 1000 | 1000 | 1000